## Sheet1
树莓派主控板选型指南
名称 | 树莓派4代B型(1GB、2GB、4GB、8GB) | 树莓派3B+ | 树莓派3代B型 | 树莓派3代A+型(E14) | Raspberry Pi 2 Model B | Raspberry Pi Zero W | Raspberry Pi Zero
SKU | DFR0617、DFR0618、DFR0619 | DFR0567 | DFR0431 | DFR0594 | DFR0353 | DFR0538 | DFR0539
售价 | ¥275、¥349、¥429、¥609 | 299 | ¥285 | ¥198 | 暂时缺货 | ¥149 | ¥109
样图
SOC | BCM2711 | BCM2837 | BCM2837 | BCM2837 | BCM2836 | BCM2835 | BCM2835
CPU | 1.5GHz，64位 4核 Cortex A-72 | 1.4GHz，64位 4核 Cortex A-53 | 1.2GHz，64位 4核 Cortex A-53 | 1.4GHz，64位 4核 ARM Cortex-A53 | 900MHz 4核 ARM Cortex-A7 | 1GHz 单核 ARM11 | 1GHz 单核 ARM11
SD卡接口 | Micro SD | Micro SD | Micro SD | Micro SD | Micro SD | Micro SD | Micro SD
内存 | 1GB、2GB、4GB、8GB | 1GB | 1GB | 512MB | 1GB | 512MB | 512MB
GPIO | 40-pin | 40-pin | 40-pin | 40-pin | 40-pin | 40-pin | 40-pin
GPU | VideoCore IV | VideoCore VI | VideoCore IV | VideoCore IV | VideoCore IV | VideoCore IV | VideoCore IV
最大分辨率 | 4K、 60Hz | 1080P30 | 1080P30 | 1080P30 | 1080P | 1080P60 | 1080P60
视频输入 | 双通道CSI摄像头端口 | 单CSI摄像头端口 | 单CSI摄像头端口 | 单CSI摄像头端口 | 单CSI摄像头端口 | 单CSI摄像头端口 | 单CSI摄像头端口
视频输出 | 双HDMI 双通道DSI端口 | 单HDMI端口 | 单HDMI、DSI端口 | 单HDMI、DSI端口 | 单HDMI、DSI端口 | 单Mini HDMI端口 | 单Mini HDMI端口
USB端口 | 2个USB3.0+2个USB2.0 | 4个USB2.0 | 4个USB2.0 | 1个USB2.0 | 4个USB2.0 | 1个USB2.0 | 1个USB
有线网络 | 千兆以太网 | 千兆以太网 | 100以太网 | 无 | 100以太网 | 无 | 无
无线网络 | 802.11ac(2.4/5GHz),蓝牙5.0 | 802.11b/g/n/ac(2.4/5GHz),蓝牙4.2 | 802.11n(2.4GHz) ,蓝牙4.0 | 802.11ac(2.4/5GHz),蓝牙 4.2 | 无 | 802.11 b/g/n,蓝牙 4.1 | 无
充电端口 | USB Type-C | micro USB | micro USB | micro USB | micro USB | micro USB | micro USB
电源要求 | 3A、5V | 2.5A、5V | 2.5A、5V | 2.5A、5V | 1.8A、5V | 5V | 5V
PoE供电 | 支持 | 支持 | 不支持 | 不支持 | 不支持 | 不支持 | 不支持
尺寸 | 88*58*19.5mm | 82*56*19.5mm | 87*58*19mm | 65*56mm | 87*58*19mm | 65*30*5mm | 65*30*5mm
重量 | 46g | 50g | 45g | 45g | 45g | 45g | 45g