## Sheet1
L3DPCBBOM 2018/08/14
Comment | Description | Designator | Footprint | LibRef | Quantity
470uF | 铝电解电容470UF/16V/8*12 | C1, C2 | CAPACITOR-E3-8 | CAP1 | 2
100nF | 普通介电容104/25V/0603/10% | C3, C5, C6, C7, C8, C9, C10, C11, C12, C13, C14, C15, C16, C17, C18, C19 | 0603-C | Cap | 16
220uF（10） | 钽电容220uF/6.3V/3528 | C4 | C3528 | CAP1 | 1
RGB5050 | 2x2母排/2.54 | J1-J64 | 2X2P-2.54-REVERSE | RGB5050 | 64
12X1 | 排母1x12/2.54 | JP1, JP2 | 1X12-SMALL-PADS | 12X1 | 2
12X1R | 排母1x12/2.54 | JP3, JP4 | 1X12-SMALL-PADS | 12X1R | 2
KEY | 轻触开关6X6X5 | K1, K2 | EVQ-Q2-TH | KEY | 2
2.2uH | 电感2.2uH/100mA/0603 | L1 | 0603-L | Inductor | 1
LED | 普通LED | LED1, LED2, LED3, LED4 | 2_54x2led | LED | 4
Speaker | 咪头9*7 | LS1 | MICROPHONE | Speaker | 1
SS8550 | 三极管SS8550 SOT23 | Q1 | SOT23 | PNP | 1
FDD6637 | P-MOS管/FDD6637/TO252 | Q2 | TO-252 | NMOS | 1
2N7002 | N-MOS管/2N7002/SOT23 | Q3, Q4 | SOT23 | PMOS | 2
0.68R | 金属膜电阻0.68R/2W 1% | R1, R2 | RES2W | RES | 2
10K | 普通介电阻10K 5% SMD | R3, R4, R6, R10, R11, R12, R15, R17, R20, R21, R24 | 0603-R | RES | 11
1K | 普通介电阻 1K 5% SMD | R5, R16, R25 | 0603-R | RES | 3
100K | 普通介电阻100K 5% SMD | R7, R8, R22, R23 | 0603-R | RES | 4
4.3K | 普通介电阻4.3K 5% SMD | R9 | 0603-R | RES | 1
220K | 普通介电阻220K 5% SMD | R13 | 0603-R | RES | 1
33 | 普通介电阻33R 5% SMD | R14 | 0603-R | RES | 1
3.3M | 普通介电阻3.3M 5% SMD | R18 | 0603-R | RES | 1
180K | 普通介电阻180K 5% SMD | R19 | 0603-R | RES | 1
SWITCH | 开关 MSK-12C13 | S1 | MSK-12C13 | MSK-12C13 | 1
LMV324 | IC LMV324 SOIC | U1 | LMV324X14 | LMV324 | 1
ADXL335 | IC ADXL335 LFCSP | U2 | LMDX335 | ADXL335 | 1
2X2插针90 | XH2.54/2X2/90弯 |  |  |  | 64
| micro 牛角USB |  |  |  | 10